## 2018
№ п/п | Объект электросетевого хозяйства | Дата отклю- чения | Время отклю- чения |  | Дата вклю- чения | Время вклю- чения |  | Причины | Мероприятия
|  | дата | час | мин | дата | час | мин
1 | 2 | 3 | 4 | 5 | 6 | 7 | 8 | 9 | 10
Санкт-Петербург
1 | РП 5080 | 2018-02-03 | 8 | 5 | 2018-02-03 | 9 | 40 | Отключение (повреждение) оборудования в смежной электрической сети. Невыявленные причины | После ликвидации ненорм.режима в смежной сети напряжение подано полностью
2 | ТП 6480 | 2018-02-03 | 8 | 5 | 2018-02-03 | 9 | 40 | Отключение (повреждение) оборудования в смежной электрической сети. Невыявленные причины | После ликвидации ненорм.режима в смежной сети напряжение подано полностью
3 | РП 5090 | 2018-02-03 | 8 | 5 | 2018-02-03 | 9 | 40 | Отключение (повреждение) оборудования в смежной электрической сети. Невыявленные причины | После ликвидации ненорм.режима в смежной сети напряжение подано полностью
4 | РП 1277 | 2018-02-03 | 8 | 5 | 2018-02-03 | 9 | 40 | Отключение (повреждение) оборудования в смежной электрической сети. Невыявленные причины | После ликвидации ненорм.режима в смежной сети напряжение подано полностью
5 | РП 1376 | 2018-02-03 | 8 | 5 | 2018-02-03 | 9 | 40 | Отключение (повреждение) оборудования в смежной электрической сети. Невыявленные причины | После ликвидации ненорм.режима в смежной сети напряжение подано полностью
6 | РП 6530 | 2018-02-03 | 8 | 5 | 2018-02-03 | 9 | 40 | Отключение (повреждение) оборудования в смежной электрической сети. Невыявленные причины | После ликвидации ненорм.режима в смежной сети напряжение подано полностью
7 | ТП 6320 | 2018-02-03 | 8 | 5 | 2018-02-03 | 9 | 40 | Отключение (повреждение) оборудования в смежной электрической сети. Невыявленные причины | После ликвидации ненорм.режима в смежной сети напряжение подано полностью
8 | ТП 2098 | 2018-02-04 | 8 | 25 | 2018-02-04 | 9 | 40 | Отключение (повреждение) оборудования в смежной электрической сети. Невыявленные причины | После ликвидации ненорм.режима в смежной сети напряжение подано полностью
9 | ТП 29530 | 2018-03-03 | 11 | 30 | 2018-03-03 | 12 | 30 | Отключение (повреждение) оборудования в смежной электрической сети. Невыявленные причины | После ликвидации ненорм.режима в смежной сети напряжение подано полностью
10 | ТП 2098 | 2018-03-03 | 13 | 15 | 2018-03-03 | 19 | 15 | Отключение (повреждение) оборудования в смежной электрической сети. Невыявленные причины | После ликвидации ненорм.режима в смежной сети напряжение подано полностью
11 | ТП 2085А | 2018-03-19 | 22 | 17 | 2018-03-20 | 0 | 0 | Отключение (повреждение) оборудования в смежной электрической сети. Невыявленные причины | После ликвидации ненорм.режима в смежной сети напряжение подано полностью
12 | ТП 9417, ТП 9418 | 2018-04-04 | 19 | 15 | 2018-04-04 | 22 | 43 | Нарушение электрической изоляции | После ликвидации ненорм.режима напряжение подано полностью
13 | РП 3370 | 2018-05-04 | 9 | 20 | 2018-05-04 | 12 | 10 | Нарушение электрической изоляции | После отключения поврежденного кабеля напряжение подано полностью
14 | ТП 1709 | 2018-05-08 | 7 | 10 | 2018-05-08 | 8 | 10 | Отключение (повреждение) оборудования в смежной электрической сети. Невыявленные причины | После устранения повреждения в смежной сети напряжение подано полностью
15 | РП-7835 | 2018-08-03 | 14 | 30 | 2018-08-03 | 16 | 47 | Отключение (повреждение) оборудования в смежной электрической сети. Невыявленные причины | Произведены необходимые оперативные переключения
16 | РП 6480 | 2018-08-07 | 12 | 30 | 2018-08-07 | 14 | 30 | Отключение (повреждение) оборудования в смежной электрической сети. Невыявленные причины | После устранения повреждения в смежной сети напряжение подано полностью
17 | ТП 9253 | 2018-10-30 | 13 | 44 | 2018-10-30 | 16 | 57 | Отключение (повреждение) оборудования в смежной электрической сети. Невыявленные причины | После устранения повреждения в смежной сети напряжение подано полностью
18 | ТП-7 | 2018-11-12 | 20 | 15 | 2018-11-12 | 20 | 45 | Отключение (повреждение) оборудования в смежной электрической сети. Невыявленные причины | После устранения повреждения в смежной сети напряжение подано полностью
19 | РП 6480 | 2018-11-16 | 13 | 20 | 2018-11-16 | 14 | 30 | Отключение (повреждение) оборудования в смежной электрической сети. Невыявленные причины | После устранения повреждения в смежной сети напряжение подано полностью
20 | ТП 9417, ТП 9418 | 2018-11-19 | 10 | 50 | 2018-11-19 | 14 | 0 | Отключение (повреждение) оборудования в смежной электрической сети. Невыявленные причины | После устранения повреждения в смежной сети напряжение подано полностью
21 | ТП 2085А, ТП 2085 | 2018-11-20 | 8 | 40 | 2018-11-20 | 22 | 10 | Отключение (повреждение) оборудования в смежной электрической сети. Невыявленные причины | После устранения повреждения в смежной сети напряжение подано полностью
22 | ТП 2085А | 2018-11-22 | 22 | 0 | 2018-11-22 | 22 | 15 | Отключение (повреждение) оборудования в смежной электрической сети. Невыявленные причины | Произведены необходимые оперативные переключения
Ленинградская область
1 | ПС 303 | 2018-06-20 | 11 | 55 | 2018-06-20 | 14 | 0 | Воздействие повторяющихся стихийных проявлений | После устранения повреждения в смежной сети напряжение подано полностью
2 | ТП 2075 | 2018-07-21 | 14 | 3 | 2018-07-21 | 15 | 40 | Отключение (повреждение) оборудования в смежной электрической сети. Невыявленные причины | После устранения повреждения в смежной сети напряжение подано полностью
3 | ТП 2075 | 2018-07-25 | 18 | 50 | 2018-07-25 | 19 | 40 | Отключение (повреждение) оборудования в смежной электрической сети. Невыявленные причины | После устранения повреждения в смежной сети напряжение подано полностью
4 | ПС 303 | 2018-08-06 | 90 | 20 | 2018-08-06 | 9 | 30 | Нарушение электрической изоляции | После устранения повреждения напряжение подано полностью
5 | ТП 8395 | 2018-08-07 | 14 | 40 | 2018-08-07 | 15 | 20 | Отключение (повреждение) оборудования в смежной электрической сети. Невыявленные причины | После устранения повреждения в смежной сети напряжение подано полностью
6 | ТП 2075 | 2018-08-18 | 12 | 10 | 2018-08-18 | 16 | 30 | Отключение (повреждение) оборудования в смежной электрической сети. Невыявленные причины | После ликвидации ненорм.режима в смежной сети напряжение подано полностью
7 | ТП ООО "ЛТЗ" | 2018-08-23 | 11 | 5 | 2018-08-23 | 12 | 25 | Отключение (повреждение) оборудования в смежной электрической сети. Невыявленные причины | Произведены необходимые оперативные переключения
8 | ПС 303 | 2018-09-17 | 5 | 15 | 2018-09-17 | 17 | 25 | Механическое разрушение, деформация | После устранения повреждения напряжение подано полностью
9 | ТП 2075 | 2018-09-19 | 11 | 0 | 2018-09-19 | 17 | 0 | Отключение (повреждение) оборудования в смежной электрической сети. Невыявленные причины | После устранения повреждения в смежной сети напряжение подано полностью
10 | ПС 303 | 2018-09-23 | 23 | 19 | 2018-09-24 | 3 | 50 | Отключение (повреждение) оборудования в смежной электрической сети. Невыявленные причины | Произведены необходимые оперативные переключения
11 | ТП 2075 | 2018-10-01 | 11 | 0 | 2018-10-01 | 21 | 50 | Отключение (повреждение) оборудования в смежной электрической сети. Невыявленные причины | После окончания работ в смежной сети напряжение пдано полностью
12 | ТП 8897 | 2018-10-05 | 14 | 0 | 2018-10-05 | 16 | 0 | Отключение (повреждение) оборудования в смежной электрической сети. Невыявленные причины | После ликвидации ненорм.режима в смежной сети напряжение подано полностью
13 | ТП 8897 | 2018-10-06 | 6 | 27 | 2018-10-06 | 10 | 57 | Отключение (повреждение) оборудования в смежной электрической сети. Невыявленные причины | После устранения повреждения в смежной сети напряжение подано полностью
14 | ТП 8897 | 2018-10-06 | 12 | 24 | 2018-10-06 | 12 | 40 | Отключение (повреждение) оборудования в смежной электрической сети. Невыявленные причины | После устранения повреждения в смежной сети напряжение подано полностью
15 | ТП ООО "ЛТЗ" | 2018-10-18 | 13 | 10 | 2018-10-18 | 13 | 30 | Отключение (повреждение) оборудования в смежной электрической сети. Невыявленные причины | После устранения повреждения в смежной сети напряжение подано полностью
16 | ПС 303 | 2018-10-26 | 14 | 22 | 2018-10-27 | 1 | 27 | Отключение (повреждение) оборудования в смежной электрической сети. Невыявленные причины | После устранения повреждения в смежной сети напряжение подано полностью
17 | ТП-8395 | 2018-11-13 | 11 | 3 | 2018-11-13 | 13 | 30 | Воздействие организаций, участвующих в технологическом процессе | После устранения повреждения в смежной сети напряжение подано полностью
18 | ТП 8395 | 2018-12-01 | 0 | 10 | 2018-12-01 | 18 | 10 | Нарушение контакта, разрыв цепи в смежной электрической сети. | После устранения повреждения в смежной сети напряжение подано полностью
19 | ТП 8395 | 2018-12-04 | 13 | 36 | 2018-12-05 | 11 | 24 | Нарушение контакта, разрыв цепи в смежной электрической сети. | После устранения повреждения в смежной сети напряжение подано полностью
20 | ТП 8395 | 2018-12-10 | 22 | 20 | 2018-12-11 | 16 | 6 | Нарушение контакта, разрыв цепи в смежной электрической сети. | После устранения повреждения в смежной сети напряжение подано полностью

## 2019
№ п/п | Объект электросетевого хозяйства | Дата отклю- чения | Время отклю- чения |  | Дата вклю- чения | Время вклю- чения |  | Причины | Мероприятия
|  | дата | час | мин | дата | час | мин
1 | 2 | 3 | 4 | 5 | 6 | 7 | 8 | 9 | 10
Санкт-Петербург
1 | ТП 2085 | 2019-01-30 | 10 | 23 | 2019-01-30 | 20 | 5 | Внешнее механическое воздействие | После ликвидации напряжение подано полностью
2 | ТП 2085 | 2019-02-15 | 17 | 17 | 2019-02-15 | 20 | 10 | Воздействие организаций, не участвующих в технологическом процессе. Внешнее механическое воздействие | После ликвидации напряжение подано полностью
3 | ТП 2085А | 2019-03-06 | 15 | 28 | 2019-03-06 | 14 | 5 | Отключение (повреждение) оборудования в смежной электрической сети. Невыявленные причины | После устранения повреждения в смежной сети напряжение подано полностью
4 | ТП 2085А | 2019-03-21 | 15 | 0 | 2019-03-21 | 15 | 15 | Воздействие организаций, не участвующих в технологическом процессе. Внешнее механическое воздействие | После ликвидации напряжение подано полностью
5 | ТП 2085А | 2019.03.25 | 12 | 25 | 2019.03.25 | 13 | 15 | Воздействие организаций, не участвующих в технологическом процессе. Внешнее механическое воздействие | После ликвидации напряжение подано полностью
6 | ТП-7 | 2019-04-01 | 14 | 30 | 2019-04-01 | 18 | 0 | Воздействие организаций, не участвующих в технологическом процессе. Внешнее механическое воздействие | После ликвидации напряжение подано полностью
7 | ТП-9233 | 2019-04-09 | 4 | 20 | 2019-04-09 | 5 | 12 | Несвоевременное выявление и устранение дефектов. Износ | После проведения восстановительных работ сети напряжение подано полностью
8 | РП 7277 | 2019-04-18 | 16 | 15 | 2019-04-18 | 17 | 50 | Отключение (повреждение) оборудования в смежной электрической сети. Невыявленные причины | После устранения повреждения в смежной сети напряжение подано полностью
9 | ТП 2085А | 2019-04-22 | 9 | 22 | 2019-04-22 | 15 | 30 | Отключение (повреждение) оборудования в смежной электрической сети. Невыявленные причины | После устранения повреждения в смежной сети напряжение подано полностью
10 | ТП 2085А, ТП 2085 | 2019-05-06 | 20 | 40 | 2019-05-06 | 21 | 2 | Отключение (повреждение) оборудования в смежной электрической сети. Невыявленные причины | После устранения повреждения в смежной сети напряжение подано полностью
11 | ТП 2085А | 2019-05-12 | 10 | 0 | 2019-05-12 | 11 | 30 | Отключение (повреждение) оборудования в смежной электрической сети. Невыявленные причины | После устранения повреждения в смежной сети напряжение подано полностью
12 | ТП 2085А | 2019-05-25 | 8 | 50 | 2019-05-25 | 12 | 15 | Отключение (повреждение) оборудования в смежной электрической сети. Невыявленные причины | После устранения повреждения в смежной сети напряжение подано полностью
13 | РП 7277 | 2019-05-27 | 10 | 10 | 2019-05-27 | 19 | 10 | Воздействие организаций, не участвующих в технологическом процессе. Внешнее механическое воздействие | После ликвидации напряжение подано полностью
14 | ТП 29503 | 2019-07-26 | 5 | 10 | 2019-07-26 | 13 | 40 | Воздействие организаций, не участвующих в технологическом процессе. Обрыв цепи | После ликвидации напряжение подано полностью
15 | ТП 1502, ТП 1503, ТП 1418А | 2019-08-14 | 1 | 10 | 2019-08-14 | 4 | 31 | Отключение (повреждение) оборудования в смежной электрической сети. Невыявленные причины | После устранения повреждения в смежной сети напряжение подано полностью
16 | ТП 2085А | 2019-08-28 | 23 | 45 | 2019-08-28 | 0 | 28 | Отключение (повреждение) оборудования в смежной электрической сети. Невыявленные причины | После устранения повреждения в смежной сети напряжение подано полностью
17 | ТП-9252 | 2019-09-18 | 19 | 15 | 2019-09-18 | 19 | 30 | Отключение (повреждение) оборудования в смежной электрической сети. Невыявленные причины | После устранения повреждения в смежной сети напряжение подано полностью
18 | ТП 2085 | 2019-09-20 | 5 | 0 | 2019-09-20 | 5 | 26 | Отключение (повреждение) оборудования в смежной электрической сети. Нарушение изоляции | После устранения повреждения в смежной сети напряжение подано полностью
19 | ТП 9252 | 2019-10-03 | 16 | 34 | 2019-10-03 | 17 | 46 | Отключение (повреждение) оборудования в смежной электрической сети. Невыявленные причины | После устранения повреждения в смежной сети напряжение подано полностью
20 | ТП-7 | 2019-10-05 | 15 | 51 | 2019-10-05 | 15 | 29 | Отключение (повреждение) оборудования в смежной электрической сети. Невыявленные причины | После устранения повреждения в смежной сети напряжение подано полностью
21 | ТП 2085 | 2019-10-08 | 12 | 45 | 2019-10-08 | 13 | 45 | Отключение (повреждение) оборудования в смежной электрической сети. Невыявленные причины | После устранения повреждения в смежной сети напряжение подано полностью
22 | РП-1376 | 2019-10-16 | 18 | 25 | 2019-10-16 | 19 | 0 | Отключение (повреждение) оборудования в смежной электрической сети. Невыявленные причины | После устранения повреждения в смежной сети напряжение подано полностью
23 | БКТП 2119, БКТП 2120 | 2019-11-14 | 9 | 35 | 2019-11-14 | 10 | 3 | Отключение (повреждение) оборудования в смежной электрической сети. Невыявленные причины | После устранения повреждения в смежной сети напряжение подано полностью
24 | ТП-7 | 2019-11-23 | 16 | 45 | 2019-11-23 | 17 | 40 | Отключение (повреждение) оборудования в смежной электрической сети. Невыявленные причины | После устранения повреждения в смежной сети напряжение подано полностью
25 | ТП 22805 | 2019-12-17 | 12 | 20 | 2019-12-17 | 14 | 50 | Отключение (повреждение) оборудования в смежной электрической сети. Невыявленные причины | После устранения повреждения в смежной сети напряжение подано полностью
Ленинградская область
1 | ТП 8395 | 2019-01-25 | 10 | 5 | 2019-01-25 | 13 | 50 | Отключение (повреждение) оборудования в смежной электрической сети. Невыявленные причины | После устранения повреждения в смежной сети напряжение подано полностью
2 | БКТП 1643 | 2019-03-01 | 16 | 42 | 2019-03-04 | 8 | 10 | Отключение (повреждение) оборудования в смежной электрической сети. Невыявленные причины | После устранения повреждения в смежной сети напряжение подано полностью
3 | ТП 8395 | 2019-03-06 | 10 | 54 | 2019-03-06 | 11 | 45 | Ветровые нагрузки.Обрыв цепи | После устранения повреждения напряжение подано полностью
4 | КТП 8924 | 2019-03-09 | 10 | 10 | 2019-03-09 | 11 | 14 | Отключение (повреждение) оборудования в смежной электрической сети. Невыявленные причины | После устранения повреждения напряжение подано полностью
5 | ТП 8395 | 2019-03-09 | 11 | 20 | 2019-03-09 | 15 | 5 | Отключение (повреждение) оборудования в смежной электрической сети. Невыявленные причины | После устранения повреждения в смежной сети напряжение подано полностью
6 | ТП 204 | 2019-03-09 | 12 | 0 | 2019-03-09 | 21 | 50 | Ветровые нагрузки.Механическое повреждение | После ликвидации аварии напряжение подано полностью
7 | КТП 122 | 2019-03-31 | 9 | 0 | 2019-03-31 | 10 | 43 | Отключение (повреждение) оборудования в смежной электрической сети. Невыявленные причины | Произведены необходимые оперативные переключения
8 | ТП 8395 | 2019-04-11 | 15 | 10 | 2019-04-11 | 16 | 30 | Механическое разрушение, деформация | После устранения повреждения напряжение подано полностью
9 | БКТП 1643 | 2019-04-15 | 13 | 45 | 2019-04-15 | 16 | 5 | Отключение (повреждение) оборудования в смежной электрической сети. Невыявленные причины | После устранения повреждения в смежной сети напряжение подано полностью
10 | КТП 8924 | 2019-05-05 | 13 | 22 | 2019-05-05 | 13 | 55 | Отключение (повреждение) оборудования в смежной электрической сети. Невыявленные причины | Произведены необходимые оперативные переключения
11 | ТП 8395 | 2019-05-12 | 18 | 30 | 2019-05-12 | 22 | 30 | Воздействие организаций, не участвующих в технологическом процессе. Внешнее механическое воздействие | После окончания работ в смежной сети напряжение пдано полностью
12 | ТП 8395 | 2019-06-07 | 23 | 25 | 2019-06-07 | 23 | 45 | Отключение (повреждение) оборудования в смежной электрической сети. Невыявленные причины | После ликвидации ненорм.режима в смежной сети напряжение подано полностью
13 | КТП 122 | 2019-07-16 | 7 | 38 | 2019-07-16 | 9 | 25 | Отключение (повреждение) оборудования в смежной электрической сети. Невыявленные причины | После устранения повреждения в смежной сети напряжение подано полностью
14 | КТП 122 | 2019-07-24 | 0 | 30 | 2019-07-24 | 16 | 48 | Отключение (повреждение) оборудования в смежной электрической сети. Невыявленные причины | После устранения повреждения в смежной сети напряжение подано полностью
15 | ТП-69 | 2019-08-03 | 9 | 20 | 2019-08-03 | 13 | 0 | Несвоевременное выявление и устранение дефектов. Исчерпание ресурса | После проведения восстановительных работ сети напряжение подано полностью
16 | КТПН 5, ф.57-10 | 2019-08-18 | 18 | 22 | 2019-08-19 | 18 | 10 | Нарушение электрического контакта. | После ликвидации аварии напряжение подано полностью
17 | КТП 8924 | 2019-08-18 | 18 | 38 | 2019-08-18 | 19 | 15 | Отключение (повреждение) оборудования в смежной электрической сети. Невыявленные причины | После устранения повреждения в смежной сети напряжение подано полностью
18 | КТП 8924 | 2019-08-20 | 15 | 8 | 2019-08-20 | 16 | 35 | Нарушение контакта, разрыв цепи в смежной электрической сети. | После устранения повреждения в смежной сети напряжение подано полностью
19 | ТП 8395 | 2019-08-30 | 17 | 30 | 2019-08-30 | 19 | 30 | Нарушение контакта, разрыв цепи в смежной электрической сети. | После устранения повреждения в смежной сети напряжение подано полностью
20 | ТП-69 | 2019-09-01 | 16 | 16 | 2019-09-02 | 9 | 0 | Производство несакционированных работ. Обрыв цепи. | После проведения восстановительных работ сети напряжение подано полностью
21 | КТП 122 | 2019-09-21 | 11 | 12 | 2019-09-21 | 12 | 21 | Отключение (повреждение) оборудования в смежной электрической сети. Невыявленные причины | После устранения повреждения в смежной сети напряжение подано полностью
22 | КТП 122 | 2019-10-04 | 7 | 0 | 2019-10-04 | 13 | 10 | Отключение (повреждение) оборудования в смежной электрической сети. Невыявленные причины | После устранения повреждения в смежной сети напряжение подано полностью
23 | ТП 8897 | 2019-10-23 | 10 | 10 | 2019-10-23 | 11 | 10 | Отключение (повреждение) оборудования в смежной электрической сети. Невыявленные причины | После устранения повреждения в смежной сети напряжение подано полностью
24 | КТП 122 | 2019-10-27 | 22 | 15 | 2019-10-28 | 0 | 7 | Отключение (повреждение) оборудования в смежной электрической сети. Невыявленные причины | После устранения повреждения в смежной сети напряжение подано полностью
25 | КТПН 5, ф.57-10 | 2019-11-02 | 8 | 13 | 2019-11-02 | 12 | 49 | Отключение (повреждение) оборудования в смежной электрической сети. Невыявленные причины | После устранения повреждения в смежной сети напряжение подано полностью
26 | ТП 8924 | 2019-11-02 | 17 | 14 | 2019-11-02 | 18 | 59 | Отключение (повреждение) оборудования в смежной электрической сети. Невыявленные причины | После устранения повреждения в смежной сети напряжение подано полностью
27 | ТП 8924 | 2019-11-02 | 21 | 35 | 2019-11-02 | 22 | 30 | Отключение (повреждение) оборудования в смежной электрической сети. Невыявленные причины | После устранения повреждения в смежной сети напряжение подано полностью
28 | ТП 8924 | 2019-11-08 | 11 | 36 | 2019-11-08 | 12 | 36 | Отключение (повреждение) оборудования в смежной электрической сети. Невыявленные причины | После устранения повреждения в смежной сети напряжение подано полностью
29 | КТП 122 | 2019-11-22 | 0 | 15 | 2019-11-22 | 1 | 20 | Отключение (повреждение) оборудования в смежной электрической сети. Невыявленные причины | После устранения повреждения в смежной сети напряжение подано полностью
30 | МТП 1362 | 2019-11-24 | 0 | 15 | 2019-11-24 | 0 | 42 | Отключение (повреждение) оборудования в смежной электрической сети. Невыявленные причины | После устранения повреждения в смежной сети напряжение подано полностью
31 | КТП 122 | 2019-12-09 | 16 | 0 | 2019-12-10 | 13 | 50 | Отключение (повреждение) оборудования в смежной электрической сети. Невыявленные причины | После устранения повреждения в смежной сети напряжение подано полностью
32 | ф. 57-12 ТП-57, КТПН-56 | 2019-12-11 | 22 | 49 | 2019-12-11 | 23 | 10 | Отключение (повреждение) оборудования в смежной электрической сети. Невыявленные причины | После устранения повреждения в смежной сети напряжение подано полностью
33 | КТП 122 | 2019-12-12 | 13 | 0 | 2019-12-12 | 15 | 0 | Отключение (повреждение) оборудования в смежной электрической сети. Невыявленные причины | После устранения повреждения в смежной сети напряжение подано полностью
34 | КТП 122 | 2019-12-13 | 18 | 50 | 2019-12-13 | 19 | 10 | Отключение (повреждение) оборудования в смежной электрической сети. Невыявленные причины | После устранения повреждения в смежной сети напряжение подано полностью
35 | ТП-800 | 2019-12-19 | 2 | 0 | 2019-12-20 | 15 | 0 | Нарушение контакта, разрыв цепи в смежной электрической сети. | После ликвидации ненорм.режима в смежной сети напряжение подано полностью

## 2020
№ п/п | Объект электросетевого хозяйства | Дата отклю- чения | Время отклю- чения |  | Дата вклю- чения | Время вклю- чения |  | Причины | Мероприятия
|  | дата | час | мин | дата | час | мин
1 | 2 | 3 | 4 | 5 | 6 | 7 | 8 | 9 | 10
Санкт-Петербург
1 | ТП 29503 | 2020-01-04 | 7 | 50 | 2020-01-05 | 20 | 5 | Отключение (повреждение) оборудования в смежной электрической сети. Невыявленные причины | После устранения повреждения в смежной сети напряжение подано полностью
2 | ТП 8247 | 2020-01-12 | 14 | 8 | 2020-01-12 | 15 | 0 | Отключение (повреждение) оборудования в смежной электрической сети. Невыявленные причины | После устранения повреждения в смежной сети напряжение подано полностью
3 | ТП-1418А | 2020-03-27 | 7 | 24 | 2020-03-27 | 8 | 40 | Отключение (повреждение) оборудования в смежной электрической сети. Невыявленные причины | После устранения повреждения в смежной сети напряжение подано полностью
4 | БКТП 824 | 2020-03-27 | 16 | 20 | 2020-03-27 | 17 | 20 | Отключение (повреждение) оборудования в смежной электрической сети. Невыявленные причины | После устранения повреждения в смежной сети напряжение подано полностью
5 | ТП-22805 | 2020.03.30 | 17 | 45 | 2020.03.30 | 18 | 50 | Отключение (повреждение) оборудования в смежной электрической сети. Невыявленные причины | После устранения повреждения в смежной сети напряжение подано полностью
6 | БКТП 824 | 2020-04-09 | 13 | 40 | 2020-04-09 | 14 | 5 | Отключение (повреждение) оборудования в смежной электрической сети. Невыявленные причины | После устранения повреждения в смежной сети напряжение подано полностью
7 | ТП 22805 | 2020-05-08 | 13 | 45 | 2020-05-08 | 15 | 56 | Отключение (повреждение) оборудования в смежной электрической сети. Невыявленные причины | После устранения повреждения в смежной сети напряжение подано полностью
8 | ТП 22805 | 2020-05-12 | 9 | 35 | 2020-05-12 | 11 | 56 | Отключение (повреждение) оборудования в смежной электрической сети. Невыявленные причины | После устранения повреждения в смежной сети напряжение подано полностью
9 | ТП-391 | 2020-05-21 | 9 | 0 | 2020-05-21 | 11 | 18 | Отключение (повреждение) оборудования в смежной электрической сети. Невыявленные причины | После устранения повреждения в смежной сети напряжение подано полностью
10 | ТП 9253 | 2020-06-03 | 16 | 5 | 2020-06-03 | 17 | 50 | Отключение (повреждение) оборудования в смежной электрической сети. Невыявленные причины | После устранения повреждения в смежной сети напряжение подано полностью
11 | ТП 1277 | 2020-06-07 | 12 | 0 | 2020-06-07 | 15 | 10 | Отключение (повреждение) оборудования в смежной электрической сети. Невыявленные причины | После устранения повреждения в смежной сети напряжение подано полностью
12 | ТП 1331 | 2020-06-07 | 12 | 0 | 2020-06-07 | 15 | 10 | Отключение (повреждение) оборудования в смежной электрической сети. Невыявленные причины | После устранения повреждения в смежной сети напряжение подано полностью
13 | ТП 9253 | 2020-06-08 | 15 | 32 | 2020-06-08 | 16 | 45 | Отключение (повреждение) оборудования в смежной электрической сети. Невыявленные причины | После устранения повреждения в смежной сети напряжение подано полностью
14 | БКТП 824 | 2020-07-02 | 14 | 9 | 2020-07-02 | 15 | 10 | Отключение (повреждение) оборудования в смежной электрической сети. Невыявленные причины | После устранения повреждения в смежной сети напряжение подано полностью
15 | КТПН 29503 | 2020-08-17 | 20 | 30 | 2020-08-19 | 4 | 30 | Отключение (повреждение) оборудования в смежной электрической сети. Невыявленные причины | После устранения повреждения в смежной сети напряжение подано полностью
16 | ТП 9253 | 2020-08-19 | 1 | 30 | 2020-08-19 | 2 | 6 | Отключение (повреждение) оборудования в смежной электрической сети. Невыявленные причины | После устранения повреждения в смежной сети напряжение подано полностью
Ленинградская область
1 | ТП-4 | 2020-01-03 | 6 | 30 | 2020-01-04 | 13 | 13 | Несвоевременное выявление и устранение дефектов. Исчерпание ресурса | После ликвидации аварии напряжение подано полностью
2 | ф. 727-17 | 2020-01-16 | 15 | 0 | 2020-01-17 | 16 | 27 | Воздействие организаций, не участвующих в технологическом процессе. Внешнее механическое воздействие | После ликвидации аварии напряжение подано полностью
3 | КТП 122 | 2020-02-17 | 6 | 30 | 2020-02-17 | 16 | 32 | Ветровые нагрузки.Обрыв цепи | После ликвидации аварии напряжение подано полностью
4 | КТП 122 | 2020-02-17 | 21 | 44 | 2020-02-17 | 22 | 20 | Отключение (повреждение) оборудования в смежной электрической сети. Невыявленные причины | После устранения повреждения / ненормального режима в смежной сети напряжение подано полностью
5 | КТП 122 | 2020-02-18 | 0 | 43 | 2020-02-18 | 16 | 40 | Ветровые нагрузки.Механическое повреждение | После ликвидации аварии напряжение подано полностью
6 | КТП 122 | 2020-02-21 | 21 | 0 | 2020-02-21 | 23 | 20 | Отключение (повреждение) оборудования в смежной электрической сети. Невыявленные причины | После устранения повреждения / ненормального режима в смежной сети напряжение подано полностью
7 | КТП 122 | 2020-02-22 | 16 | 20 | 2020-02-23 | 13 | 10 | Ветровые нагрузки.Обрыв цепи | После ликвидации аварии напряжение подано полностью
8 | ТП 8924 | 2020-02-23 | 6 | 20 | 2020-02-23 | 8 | 35 | Отключение (повреждение) оборудования в смежной электрической сети. Невыявленные причины | После устранения повреждения / ненормального режима в смежной сети напряжение подано полностью
9 | ТП 8395 | 2020-03-04 | 2 | 40 | 2020-03-06 | 13 | 30 | Воздействие организаций, не участвующих в технологическом процессе. Внешнее механическое воздействие | После ликвидации аварии напряжение подано полностью
10 | ф. 57-12 | 2020-03-04 | 20 | 20 | 2020-03-04 | 21 | 14 | Ветровые нагрузки.Нарушение изоляции. | После ликвидации аварии напряжение подано полностью
11 | КТП 122 | 2020-03-05 | 2 | 5 | 2020-03-05 | 9 | 5 | Ветровые нагрузки.Нарушение изоляции. | После ликвидации аварии напряжение подано полностью
12 | ТП ЛТЗ 6/0,4 | 2020-03-10 | 21 | 30 | 2020-03-10 | 22 | 30 | Несвоевременное выявление и устранение дефектов. Исчерпание ресурса | После ликвидации аварии напряжение подано полностью
13 | ТП 8924 | 2020-03-11 | 16 | 2 | 2020-03-11 | 18 | 0 | Отключение (повреждение) оборудования в смежной электрической сети. Невыявленные причины | После устранения повреждения / ненормального режима в смежной сети напряжение подано полностью
14 | ТП 8897 | 2020-03-25 | 13 | 50 | 2020-03-25 | 14 | 40 | Отключение (повреждение) оборудования в смежной электрической сети. Невыявленные причины | После устранения повреждения / ненормального режима в смежной сети напряжение подано полностью
15 | ТП 8395 | 2020-03-25 | 15 | 4 | 2020-03-25 | 17 | 0 | Отключение (повреждение) оборудования в смежной электрической сети. Невыявленные причины | После устранения повреждения / ненормального режима в смежной сети напряжение подано полностью
16 | ТП 8924 | 2020-03-25 | 17 | 0 | 2020-03-25 | 23 | 16 | Отключение (повреждение) оборудования в смежной электрической сети. Невыявленные причины | После устранения повреждения / ненормального режима в смежной сети напряжение подано полностью
17 | КТПН-0838 | 2020-03-25 | 16 | 44 | 2020-03-26 | 18 | 30 | Ветровые нагрузки.Механическое повреждение | После ликвидации аварии напряжение подано полностью
18 | КТП 122 | 2020-03-31 | 18 | 55 | 2020-03-31 | 19 | 25 | Отключение (повреждение) оборудования в смежной электрической сети. Невыявленные причины | После устранения повреждения / ненормального режима в смежной сети напряжение подано полностью
19 | ТП 8924 | 2020.03.31 | 21 | 33 | 2020-03-31 | 22 | 33 | Отключение (повреждение) оборудования в смежной электрической сети. Невыявленные причины | После устранения повреждения / ненормального режима в смежной сети напряжение подано полностью
20 | ТП 8924 | 2020-04-01 | 3 | 0 | 2020-04-01 | 3 | 40 | Отключение (повреждение) оборудования в смежной электрической сети. Невыявленные причины | После устранения повреждения / ненормального режима в смежной сети напряжение подано полностью
21 | ТП 8924 | 2020-04-02 | 20 | 18 | 2020-04-02 | 21 | 16 | Отключение (повреждение) оборудования в смежной электрической сети. Невыявленные причины | После устранения повреждения / ненормального режима в смежной сети напряжение подано полностью
22 | ТП-800 | 2020-04-05 | 16 | 20 | 2020-04-05 | 17 | 20 | Отключение (повреждение) оборудования в смежной электрической сети. Невыявленные причины | После устранения повреждения / ненормального режима в смежной сети напряжение подано полностью
23 | ТП 8395 | 2020-04-28 | 13 | 5 | 2020-04-28 | 19 | 50 | Отключение (повреждение) оборудования в смежной электрической сети. Невыявленные причины | После устранения повреждения / ненормального режима в смежной сети напряжение подано полностью
24 | ТП 8395 | 2020-04-29 | 13 | 20 | 2020-04-29 | 16 | 45 | Отключение (повреждение) оборудования в смежной электрической сети. Невыявленные причины | После устранения повреждения / ненормального режима в смежной сети напряжение подано полностью
25 | ТП 8395 | 2020-05-07 | 15 | 0 | 2020.05.08 | 13 | 50 | Производство несакционированных работ. Обрыв цепи. | После ликвидации аварии напряжение подано полностью
26 | КТП 122 | 2020-05-07 | 19 | 15 | 2020-05-08 | 0 | 40 | Отключение (повреждение) оборудования в смежной электрической сети. Невыявленные причины | После устранения повреждения / ненормального режима в смежной сети напряжение подано полностью
27 | КТП 122 | 2020-05-15 | 13 | 30 | 2020-05-15 | 14 | 40 | Отключение (повреждение) оборудования в смежной электрической сети. Невыявленные причины | После устранения повреждения / ненормального режима в смежной сети напряжение подано полностью
28 | КТП 122 | 2020-05-16 | 6 | 23 | 2020-05-16 | 9 | 52 | Отключение (повреждение) оборудования в смежной электрической сети. Невыявленные причины | После устранения повреждения / ненормального режима в смежной сети напряжение подано полностью
29 | ТП 8395 | 2020-05-28 | 23 | 0 | 2020-05-29 | 5 | 40 | Отключение (повреждение) оборудования в смежной электрической сети. Невыявленные причины | После устранения повреждения / ненормального режима в смежной сети напряжение подано полностью
30 | КТП 122 | 2020-06-08 | 19 | 20 | 2020-06-08 | 21 | 0 | Отключение (повреждение) оборудования в смежной электрической сети. Невыявленные причины | После устранения повреждения / ненормального режима в смежной сети напряжение подано полностью
31 | КТП 122 | 2020-06-08 | 22 | 40 | 2020-06-09 | 10 | 0 | Отключение (повреждение) оборудования в смежной электрической сети. Невыявленные причины | После устранения повреждения / ненормального режима в смежной сети напряжение подано полностью
32 | ПС-3-35-10 | 2020-06-08 | 22 | 58 | 2020-06-08 | 23 | 45 | Отключение (повреждение) оборудования в смежной электрической сети. Невыявленные причины | После устранения повреждения / ненормального режима в смежной сети напряжение подано полностью
33 | ТП-3541 ТП-3105 | 2020-06-09 | 17 | 36 | 2020-06-09 | 19 | 0 | Отключение (повреждение) оборудования в смежной электрической сети. Невыявленные причины | После устранения повреждения / ненормального режима в смежной сети напряжение подано полностью
34 | СТП Волна | 2020-06-09 | 18 | 10 | 2020-06-09 | 22 | 30 | Отключение (повреждение) оборудования в смежной электрической сети. Невыявленные причины | После устранения повреждения / ненормального режима в смежной сети напряжение подано полностью
35 | ТП 8395 | 2020-06-10 | 23 | 5 | 2020-06-11 | 15 | 50 | Нарушение контакта, разрыв цепи в смежной электрической сети. | После ликвидации ненорм.режима в смежной сети напряжение подано полностью
36 | КТП 122 | 2020-06-16 | 10 | 30 | 2020-06-16 | 10 | 49 | Отключение (повреждение) оборудования в смежной электрической сети. Невыявленные причины | После устранения повреждения / ненормального режима в смежной сети напряжение подано полностью
37 | ТП 204 | 2020-06-18 | 20 | 0 | 2020-06-19 | 14 | 0 | Отключение (повреждение) оборудования в смежной электрической сети. Невыявленные причины | После устранения повреждения / ненормального режима в смежной сети напряжение подано полностью
38 | ТП 8395 | 2020-06-20 | 19 | 0 | 2020-06-20 | 23 | 20 | Отключение (повреждение) оборудования в смежной электрической сети. Невыявленные причины | После устранения повреждения / ненормального режима в смежной сети напряжение подано полностью
39 | КТП 122 | 2020-06-23 | 13 | 40 | 2020-06-23 | 17 | 0 | Отключение (повреждение) оборудования в смежной электрической сети. Невыявленные причины | После устранения повреждения / ненормального режима в смежной сети напряжение подано полностью
40 | ТП ООО "ЛТЗ" | 2020-06-25 | 2 | 12 | 2020-06-25 | 3 | 42 | Отключение (повреждение) оборудования в смежной электрической сети. Невыявленные причины | После устранения повреждения / ненормального режима в смежной сети напряжение подано полностью
41 | ТП 8924 | 2020-06-30 | 16 | 20 | 2020-06-30 | 18 | 30 | Отключение (повреждение) оборудования в смежной электрической сети. Невыявленные причины | После устранения повреждения / ненормального режима в смежной сети напряжение подано полностью
42 | ТП 8897 | 2020-06-30 | 18 | 0 | 2020-06-30 | 18 | 50 | Отключение (повреждение) оборудования в смежной электрической сети. Невыявленные причины | После устранения повреждения / ненормального режима в смежной сети напряжение подано полностью
43 | КТП 122 | 2020-06-30 | 18 | 0 | 2020-07-02 | 16 | 42 | Отключение (повреждение) оборудования в смежной электрической сети. Невыявленные причины | После устранения повреждения / ненормального режима в смежной сети напряжение подано полностью
44 | ф. 57-06 | 2020-07-06 | 12 | 20 | 2020-07-06 | 17 | 15 | Нарушение контакта, разрыв цепи в смежной электрической сети. | После ликвидации ненорм.режима в смежной сети напряжение подано полностью
45 | КТП 122 | 2020-07-10 | 13 | 0 | 2020-07-10 | 15 | 0 | Отключение (повреждение) оборудования в смежной электрической сети. Невыявленные причины | После устранения повреждения / ненормального режима в смежной сети напряжение подано полностью
46 | КТП 122 | 2020-07-11 | 16 | 30 | 2020-07-11 | 21 | 21 | Отключение (повреждение) оборудования в смежной электрической сети. Невыявленные причины | После устранения повреждения / ненормального режима в смежной сети напряжение подано полностью
47 | ТП 3541, ТП 3105 | 2020-07-11 | 17 | 0 | 2020-07-12 | 18 | 25 | Отключение (повреждение) оборудования в смежной электрической сети. Невыявленные причины | После устранения повреждения / ненормального режима в смежной сети напряжение подано полностью
48 | ТП 3541, ТП 3105 | 2020-07-15 | 10 | 55 | 2020-07-15 | 12 | 40 | Отключение (повреждение) оборудования в смежной электрической сети. Невыявленные причины | После устранения повреждения / ненормального режима в смежной сети напряжение подано полностью
49 | БКТП 1643 | 2020-07-18 | 14 | 40 | 2020-07-18 | 15 | 42 | Отключение (повреждение) оборудования в смежной электрической сети. Невыявленные причины | После устранения повреждения / ненормального режима в смежной сети напряжение подано полностью
50 | КТП 122 | 2020-08-03 | 15 | 50 | 2020-08-03 | 17 | 44 | Отключение (повреждение) оборудования в смежной электрической сети. Невыявленные причины | После устранения повреждения / ненормального режима в смежной сети напряжение подано полностью
51 | ТП 8395 | 2020-08-05 | 16 | 55 | 2020-08-06 | 10 | 15 | Производство несакционированных работ по вырубке деревьев. | После ликвидации аварии напряжение подано полностью
52 | ТП ООО "ЛТЗ" | 2020-08-19 | 0 | 0 | 2020-08-19 | 9 | 20 | Отключение (повреждение) оборудования в смежной электрической сети. Невыявленные причины | После устранения повреждения / ненормального режима в смежной сети напряжение подано полностью
53 | ТП-3541 ТП-3105 | 2020-08-21 | 9 | 8 | 2020-08-21 | 14 | 0 | Отключение (повреждение) оборудования в смежной электрической сети. Невыявленные причины | После устранения повреждения / ненормального режима в смежной сети напряжение подано полностью
54 | КТП 122 | 2020-08-23 | 5 | 14 | 2020-08-23 | 21 | 46 | Отключение (повреждение) оборудования в смежной электрической сети. Невыявленные причины | После устранения повреждения / ненормального режима в смежной сети напряжение подано полностью
55 | КТП 122 | 2020-08-25 | 10 | 35 | 2020-08-25 | 10 | 50 | Отключение (повреждение) оборудования в смежной электрической сети. Невыявленные причины | После устранения повреждения / ненормального режима в смежной сети напряжение подано полностью
56 | КТП 122 | 2020-08-28 | 8 | 53 | 2020-08-28 | 9 | 26 | Отключение (повреждение) оборудования в смежной электрической сети. Невыявленные причины | После устранения повреждения / ненормального режима в смежной сети напряжение подано полностью
57 | ТП 2075 | 2020-08-28 | 15 | 20 | 2020-08-28 | 15 | 53 | Отключение (повреждение) оборудования в смежной электрической сети. Невыявленные причины | После устранения повреждения / ненормального режима в смежной сети напряжение подано полностью
58 | ВЛ-10кВ от ЛР-80 до КТП-122 | 2020-09-10 | 16 | 58 | 2020-09-10 | 18 | 11 | Отключение (повреждение) оборудования в смежной электрической сети. Невыявленные причины | После устранения повреждения / ненормального режима в смежной сети напряжение подано полностью
59 | ВЛ-10кВ от ЛР-80 до КТП-122 | 2020-09-13 | 15 | 0 | 2020.09.13 | 15 | 57 | Отключение (повреждение) оборудования в смежной электрической сети. Невыявленные причины | После устранения повреждения / ненормального режима в смежной сети напряжение подано полностью
60 | ВЛ-10кВ от ЛР-80 до КТП-122 | 2020-10-11 | 17 | 10 | 2020-10-11 | 18 | 47 | Отключение (повреждение) оборудования в смежной электрической сети. Невыявленные причины | После устранения повреждения / ненормального режима в смежной сети напряжение подано полностью
61 | ТП-204 | 2020-10-20 | 12 | 0 | 2020-10-20 | 17 | 25 | Отключение (повреждение) оборудования в смежной электрической сети. Невыявленные причины | После устранения повреждения / ненормального режима в смежной сети напряжение подано полностью
62 | ТП 3541, ТП 3105 | 2020-11-03 | 7 | 10 | 2020-11-03 | 11 | 55 | Отключение (повреждение) оборудования в смежной электрической сети. Невыявленные причины | После устранения повреждения / ненормального режима в смежной сети напряжение подано полностью
63 | ВЛ-10кВ от ЛР-80 до КТП-122 | 2020-11-19 | 5 | 30 | 2020-11-19 | 8 | 30 | Отключение (повреждение) оборудования в смежной электрической сети. Невыявленные причины | После устранения повреждения / ненормального режима в смежной сети напряжение подано полностью
64 | ВЛ-10кВ от ЛР-80 до КТП-122 | 2020-11-19 | 16 | 25 | 2020-11-20 | 1 | 43 | Отключение (повреждение) оборудования в смежной электрической сети. Невыявленные причины | После устранения повреждения / ненормального режима в смежной сети напряжение подано полностью
65 | ВЛ-6 кв от ППв-8003 до ТП-8395 | 2020-11-30 | 15 | 43 | 2020-11-30 | 15 | 50 | Отключение (повреждение) оборудования в смежной электрической сети. Невыявленные причины | После устранения повреждения / ненормального режима в смежной сети напряжение подано полностью
Formulas:
Дата вклю- чения = [Дата отклю- чения]

## 2021
Данные о факте прекращения передачи электрической энергии
Номер п/п | Диспетчерское наименование объекта электросетевого хозяйства сетевой организации, в результате отключения которой произошло прекращение передачи электроэнергии потребителям услуг | Время и дата начала прекращения передачи электрической энергии (часы, минуты, ГГГГ.ММ.ДД) | Время и дата восстановления режима потребления электрической энергии потребителей услуг (часы, минуты, ГГГГ.ММ.ДД) | Причины | Мероприятия
Санкт-Петербург
1 | КРТПН-1 | 02,58 2021.01.23 | 19,30 2021.01.23 | Воздействие организаций, не участвующих в технологическом процессе. Нарушение герметичности | После ликвидации аварии напряжение подано полностью
2 | КЛ-6кВ от ПС27 ф.27-105 | 05,45 2021.01.26 | 11,00 2021.01.26 | Отключение (повреждение) оборудования в смежной электрической сети. Невыявленные причины | После устранения повреждения / ненормального режима в смежной сети напряжение подано полностью
3 | ТП-7 | 21,58 2021.02.04 | 22,20 2021.02.04 | Отключение (повреждение) оборудования в смежной электрической сети. Невыявленные причины | После устранения повреждения / ненормального режима в смежной сети напряжение подано полностью
4 | ТП-7 | 14,47 2021.03.11 | 15,28 2021.03.11 | Отключение (повреждение) оборудования в смежной электрической сети. Невыявленные причины | После устранения повреждения / ненормального режима в смежной сети напряжение подано полностью
5 | ТП-7 | 22,32 2021.04.16 | 23,15 2021.04.16 | Отключение (повреждение) оборудования в смежной электрической сети. Невыявленные причины | После устранения повреждения / ненормального режима в смежной сети напряжение подано полностью
6 | РТП-1277 | 05,17 2021.04.20 | 05,58 2021.04.20 | Отключение (повреждение) оборудования в смежной электрической сети. Невыявленные причины | После устранения повреждения / ненормального режима в смежной сети напряжение подано полностью
7 | КТПН 8519 | 20,30 2021.06.20 | 22,50 2021.06.20 | Отключение (повреждение) оборудования в смежной электрической сети. Невыявленные причины | После устранения повреждения / ненормального режима в смежной сети напряжение подано полностью
8 | ТП 9233 | 22,30 2021.06.23 | 00,25 2021.06.24 | Отключение (повреждение) оборудования в смежной электрической сети. Невыявленные причины | После устранения повреждения / ненормального режима в смежной сети напряжение подано полностью
9 | ТП-2085 | 08,00 2021.07.26 | 10,26 2021.07.26 | Отключение (повреждение) оборудования в смежной электрической сети. Невыявленные причины | После устранения повреждения / ненормального режима в смежной сети напряжение подано полностью
10 | ТП 2085А | 14,21 2021.08.31 | 17,55 2021.08.31 | Отключение (повреждение) оборудования в смежной электрической сети. Невыявленные причины | После устранения повреждения / ненормального режима в смежной сети напряжение подано полностью
11 | ТП-А77188 | 16,37 2021.10.08 | 17,35 2021.10.08 | Отключение (повреждение) оборудования в смежной электрической сети. Невыявленные причины | После устранения повреждения / ненормального режима в смежной сети напряжение подано полностью
12 | КТПН 8519 | 18,00 2021.10.21 | 18,15 2021.10.21 | Отключение (повреждение) оборудования в смежной электрической сети. Невыявленные причины | После устранения повреждения / ненормального режима в смежной сети напряжение подано полностью
13 | ТП 767 | 22,38 2021.10.28 | 00,16 2021.10.29 | Отключение (повреждение) оборудования в смежной электрической сети. Невыявленные причины | После устранения повреждения / ненормального режима в смежной сети напряжение подано полностью
14 | ф27-105 | 11,25 2021.10.30 | 13,05 2021.10.30 | Отключение (повреждение) оборудования в смежной электрической сети. Невыявленные причины | После устранения повреждения / ненормального режима в смежной сети напряжение подано полностью
15 | ТП 2755, ТП 2756, ТП 2757 | 13,35 2021.11.09 | 14,25 2021.11.09 | Отключение (повреждение) оборудования в смежной электрической сети. Невыявленные причины | После устранения повреждения / ненормального режима в смежной сети напряжение подано полностью
16 | КЛ 10 кВ ТП-9298 - ТП-9233 | 07,30 2021.12.14 | 08,52 2021.12.14 | Отключение (повреждение) оборудования в смежной электрической сети. Невыявленные причины | После устранения повреждения / ненормального режима в смежной сети напряжение подано полностью
17 | КЛ-6кВ от ПС27 ф.27-105 | 18,11 2021.12.27 | 19,04 2021.12.27 | Отключение (повреждение) оборудования в смежной электрической сети. Невыявленные причины | После устранения повреждения / ненормального режима в смежной сети напряжение подано полностью
18 | КЛ 10кВ ТП 766 | 10,19 2021.12.28 | 10,46 2021.12.28 | Отключение (повреждение) оборудования в смежной электрической сети. Невыявленные причины | После устранения повреждения / ненормального режима в смежной сети напряжение подано полностью
19 | КЛ 10кВ ТП 766 | 10,19 2021.12.28 | 10,46 2021.12.28 | Отключение (повреждение) оборудования в смежной электрической сети. Невыявленные причины | После устранения повреждения / ненормального режима в смежной сети напряжение подано полностью
Ленинградская область
1 | ВЛ 6 (6.3) кВ ф 607-21 | 11,30 2021.01.11 | 13,00 2021.01.11 | Отключение (повреждение) оборудования в смежной электрической сети. Невыявленные причины | После устранения повреждения / ненормального режима в смежной сети напряжение подано полностью
2 | КЛ-0.38 от АВ в РУ-0,4 кВ КТП-122 | 15,59 2021.01.14 | 17,42 2021.01.14 | Отключение (повреждение) оборудования потребителей электрической энергии. Нарушение изоляции | После устранения повреждения / ненормального режима в смежной сети напряжение подано полностью
3 | КЛ-0.38 от АВ в РУ-0,4 кВ КТП-122 | 07,16 2021.01.15 | 13,30 2021.01.15 | Отключение (повреждение) оборудования потребителей электрической энергии. Обрыв цепи | После устранения повреждения / ненормального режима в смежной сети напряжение подано полностью
4 | ВЛ 6 кВ от ф.607-21 от оп.40 доРЛ тр ТП-8395 | 15,50 2021.01.17 | 16,32 2021.01.17 | Отключение (повреждение) оборудования в смежной электрической сети. Невыявленные причины | После устранения повреждения / ненормального режима в смежной сети напряжение подано полностью
5 | ВЛ 6 кВ от ф.607-21 от оп.40 доРЛ тр ТП-8395 | 18,30 2021.01.25 | 14,22 2021.01.27 | Воздействие организаций, не участвующих в технологическом процессе. Обрыв цепи | После ликвидации аварии напряжение подано полностью
6 | ВЛ-10кВ от ЛР-122 до КТП-122 | 19,36 2021.01.29 | 20,34 2021.01.29 | Отключение (повреждение) оборудования в смежной электрической сети. Невыявленные причины | После устранения повреждения / ненормального режима в смежной сети напряжение подано полностью
7 | ВЛ-10кВ от ЛР-80 до КТП-122 | 11,45 2021.02.02 | 12,41 2021.02.02 | Отключение (повреждение) оборудования в смежной электрической сети. Невыявленные причины | После устранения повреждения / ненормального режима в смежной сети напряжение подано полностью
8 | ВЛ-10кВ от ЛР-80 до КТП-122 | 05,24 2021.02.03 | 05,40 2021.02.03 | Отключение (повреждение) оборудования в смежной электрической сети. Невыявленные причины | После устранения повреждения / ненормального режима в смежной сети напряжение подано полностью
9 | ВЛ-10кВ от ЛР-80 до КТП-122 | 09,00 2021.02.03 | 09,37 2021.02.03 | Отключение (повреждение) оборудования в смежной электрической сети. Невыявленные причины | После устранения повреждения / ненормального режима в смежной сети напряжение подано полностью
10 | ВЛ-10кВ от ЛР-80 до КТП-122 | 09,37 2021.02.03 | 21,48 2021.02.03 | Воздействие неблагоприятных погодных условий. Обрыв цепи | После ликвидации аварии напряжение подано полностью
11 | ВЛ-10кВ от ЛР-80 до КТП-122 | 22,55 2021.02.03 | 20,49 2021.02.04 | Воздействие неблагоприятных погодных условий. Нарушение механического соединения | После ликвидации аварии напряжение подано полностью
12 | ВЛ-10кВ от ЛР-80 до КТП-122 | 23,25 2021.02.15 | 00,25 2021.02.16 | Отключение (повреждение) оборудования в смежной электрической сети. Невыявленные причины | После устранения повреждения в смежной сети напряжение подано полностью
13 | ТП-8395 | 13,11 2021.02.26 | 14,35 2021.02.27 | Воздействие организаций, не участвующих в технологическом процессе. Нарушение структуры материала | После ликвидации аварии напряжение подано полностью
14 | СТП Волна | 10,42 2021.02.27 | 11,42 2021.02.28 | Несвоевременное выявление и устранение дефектов | После ликвидации аварии напряжение подано полностью
15 | ТП -1035 | 10,30 2021.03.11 | 12,05 2021.03.11 | Отключение (повреждение) оборудования в смежной электрической сети. Невыявленные причины | После устранения повреждения в смежной сети напряжение подано полностью
16 | ВЛ-10кВ от ЛР-80 до КТП-122 | 14,55 2021.03.24 | 18,45 2021.03.25 | Прочие воздействия неблагоприятных погодных явлений. Нарушение механического соединения | После ликвидации аварии напряжение подано полностью
17 | ТП 8395 | 13,59 2021.03.26 | 14,30 2021.03.26 | Отключение (повреждение) оборудования в смежной электрической сети. Невыявленные причины | После устранения повреждения в смежной сети напряжение подано полностью
18 | ВЛ-10кВ от ф.390-18 | 19,59 2021.04.09 | 21,55 2021.04.09 | Отключение (повреждение) оборудования в смежной электрической сети. Невыявленные причины | После устранения повреждения в смежной сети напряжение подано полностью
19 | ВЛ-10кВ от ЛР-122 до КТП-122 | 15,30 2021.04.10 | 16,23 2021.04.10 | Отключение (повреждение) оборудования в смежной электрической сети. Невыявленные причины | После устранения повреждения в смежной сети напряжение подано полностью
20 | ВЛ-10кВ от ф.390-18 | 19,57 2021.04.11 | 21,15 2021.04.11 | Отключение (повреждение) оборудования в смежной электрической сети. Невыявленные причины | После устранения повреждения в смежной сети напряжение подано полностью
21 | ВЛ 10 (10.5) кВ от ЛР-122 до КТП-122 | 14,00 2021.04.12 | 15,20 2021.04.12 | Отключение (повреждение) оборудования в смежной электрической сети. Невыявленные причины | После устранения повреждения в смежной сети напряжение подано полностью
22 | ТП 1035 | 14,15 2021.04.16 | 16,05 2021.04.16 | Отключение (повреждение) оборудования в смежной электрической сети. Невыявленные причины | После устранения повреждения в смежной сети напряжение подано полностью
23 | ТП 3541, ТП 3105 | 16,40 2021.05.03 | 18,00 2021.05.03 | Отключение (повреждение) оборудования в смежной электрической сети. Невыявленные причины | После устранения повреждения в смежной сети напряжение подано полностью
24 | ТП-1035 | 17,21 2021.05.05 | 19,30 2021.05.05 | Отключение (повреждение) оборудования в смежной электрической сети. Невыявленные причины | После устранения повреждения в смежной сети напряжение подано полностью
25 | КТП 122 | 21,55 2021.05.18 | 12,30 2021.05.19 | Отключение (повреждение) оборудования в смежной электрической сети. Невыявленные причины | После устранения повреждения в смежной сети напряжение подано полностью
26 | ВЛ-10кВ от ЛР-10 до ТП-204 | 09,30 2021.05.19 | 16,20 2021.05.19 | Отключение (повреждение) оборудования в смежной электрической сети. Невыявленные причины | После устранения повреждения в смежной сети напряжение подано полностью
27 | ТП-98 | 00,46 2021.05.23 | 08,05 2021.05.23 | Отключение (повреждение) оборудования в смежной электрической сети. Невыявленные причины | После устранения повреждения в смежной сети напряжение подано полностью
28 | ф №8 ПС 35/10 | 18,08 2021.05.23 | 18,54 2021.05.23 | Отключение (повреждение) оборудования в смежной электрической сети. Невыявленные причины | После устранения повреждения в смежной сети напряжение подано полностью
29 | ТП 204 | 15,43 2021.05.24 | 20,00 2021.05.24 | Отключение (повреждение) оборудования в смежной электрической сети. Невыявленные причины | После устранения повреждения в смежной сети напряжение подано полностью
30 | ТП 8395 | 11,35 2021.07.13 | 12,55 2021.07.13 | Отключение (повреждение) оборудования в смежной электрической сети. Невыявленные причины | После устранения повреждения в смежной сети напряжение подано полностью
31 | СТП Волна | 18,56 2021.07.20 | 19,30 2021.07.20 | Отключение (повреждение) оборудования в смежной электрической сети. Невыявленные причины | После устранения повреждения в смежной сети напряжение подано полностью
32 | КТПН 122 | 14,05 2021.07.28 | 23,20 2021.07.29 | Отключение (повреждение) оборудования в смежной электрической сети. Невыявленные причины | После устранения повреждения в смежной сети напряжение подано полностью
33 | КТПН-49 | 19,00 2021.08.17 | 21,50 2021.08.18 | Отключение (повреждение) оборудования в смежной электрической сети. Невыявленные причины | После устранения повреждения в смежной сети напряжение подано полностью
34 | ф.07 ПС 35 кВ | 18,03 2021.08.19 | 19,34 2021.08.19 | Отключение (повреждение) оборудования в смежной электрической сети. Невыявленные причины | После устранения повреждения в смежной сети напряжение подано полностью
35 | ВЛ 10 кВ ф.390-18 | 08,45 2021.08.25 | 15,09 2021.08.25 | Отключение (повреждение) оборудования потребителей электрической энергии. Нарушение изоляции | После ликвидации аварии напряжение подано полностью
36 | ТП 8395 | 09,46 2021.09.01 | 12,30 2021.09.01 | Отключение (повреждение) оборудования в смежной электрической сети. Невыявленные причины | После устранения повреждения в смежной сети напряжение подано полностью
37 | ТП 3541 , ТП 3105 | 17,35 2021.09.01 | 21,00 2021.09.01 | Отключение (повреждение) оборудования в смежной электрической сети. Невыявленные причины | После устранения повреждения в смежной сети напряжение подано полностью
38 | ф390-18 | 08,46 2021.09.14 | 15,00 2021.09.14 | Отключение (повреждение) оборудования в смежной электрической сети. Невыявленные причины | После устранения повреждения в смежной сети напряжение подано полностью
39 | ОП1-ОП37 | 20,30 2021.09.14 | 13,50 2021.09.15 | Отключение (повреждение) оборудования в смежной электрической сети. Невыявленные причины | После устранения повреждения в смежной сети напряжение подано полностью
40 | КВЛ Ф 57-01 | 19,36 2021.09.15 | 13,50 2021.09.16 | Прочие воздействия неблагоприятных погодных явлений. Нарушение механического соединения | После устранения повреждения в смежной сети напряжение подано полностью
41 | КТП 8924 | 18,19 2021.10.21 | 05,00 2021.10.22 | Отключение (повреждение) оборудования в смежной электрической сети. Невыявленные причины | После устранения повреждения в смежной сети напряжение подано полностью
42 | ТП-3541 | 09,48 2021.10.22 | 17,05 2021.10.22 | Отключение (повреждение) оборудования в смежной электрической сети. Невыявленные причины | После устранения повреждения в смежной сети напряжение подано полностью
43 | ТП-3105 | 09,48 2021.10.22 | 17,05 2021.10.22 | Отключение (повреждение) оборудования в смежной электрической сети. Невыявленные причины | После устранения повреждения в смежной сети напряжение подано полностью
44 | МТП-1362 | 15,20 2021.10.29 | 15,40 2021.10.29 | Отключение (повреждение) оборудования в смежной электрической сети. Невыявленные причины | После устранения повреждения в смежной сети напряжение подано полностью
45 | ТП 8395 | 12,00 2021.11.02 | 14,45 2021.11.02 | Отключение (повреждение) оборудования в смежной электрической сети. Невыявленные причины | После устранения повреждения в смежной сети напряжение подано полностью
46 | ТП-3541 | 13,40 2021.11.08 | 16,15 2021.11.08 | Отключение (повреждение) оборудования в смежной электрической сети. Невыявленные причины | После устранения повреждения в смежной сети напряжение подано полностью
47 | ТП-3105 | 13,40 2021.11.08 | 16,15 2021.11.08 | Отключение (повреждение) оборудования в смежной электрической сети. Невыявленные причины | После устранения повреждения в смежной сети напряжение подано полностью
48 | ВЛ-6 кв от ППв-8003 до ТП-8395 | 11,55 2021.11.25 | 19,12 2021.11.26 | Воздействие организаций, не участвующих в технологическом процессе. | После устранения повреждения в смежной сети напряжение подано полностью
49 | КЛ 10 кВ ТП-48 - КТПН-49 | 11,16 2021.12.01 | 12,26 2021.12.01 | Отключение (повреждение) оборудования в смежной электрической сети. Невыявленные причины | После устранения повреждения в смежной сети напряжение подано полностью
50 | КВЛ 10 кВ ф.716-04 оп.1 - КТПН-49 | 11,16 2021.12.01 | 12,26 2021.12.01 | Отключение (повреждение) оборудования в смежной электрической сети. Невыявленные причины | После устранения повреждения в смежной сети напряжение подано полностью
51 | ВЛ 6 кВ оп.1 - ТП-8395 | 12,15 2021.12.01 | 15,20 2021.12.02 | Воздействие организаций, не участвующих в технологическом процессе. | После устранения повреждения в смежной сети напряжение подано полностью
52 | КВЛ 10 кВ ф.716-04 оп.1 - КТПН-49 | 16,24 2021.12.01 | 17,29 2021.12.01 | Отключение (повреждение) оборудования в смежной электрической сети. Невыявленные причины | После устранения повреждения в смежной сети напряжение подано полностью
53 | КЛ 10 кВ ТП-48 - КТПН-49 | 16,24 2021.12.01 | 17,29 2021.12.01 | Отключение (повреждение) оборудования в смежной электрической сети. Невыявленные причины | После устранения повреждения в смежной сети напряжение подано полностью
54 | ВЛ 6 кВ оп.1 - ТП-8395 | 14,00 2021.12.04 | 16,51 2021.12.04 | Воздействие организаций, не участвующих в технологическом процессе. | После устранения повреждения в смежной сети напряжение подано полностью
55 | ТП 8395 | 10,15 2021.12.22 | 19,30 2021.12.22 | Отключение (повреждение) оборудования в смежной электрической сети. Невыявленные причины | После устранения повреждения в смежной сети напряжение подано полностью
56 | ВЛ 10 кВ оп.№41 - ТП 8924 | 12,40 2021.12.28 | 22,34 2021.12.28 | Отключение (повреждение) оборудования в смежной электрической сети. Невыявленные причины | После устранения повреждения в смежной сети напряжение подано полностью

## 2022
Данные о факте прекращения передачи электрической энергии
Номер п/п | Диспетчерское наименование объекта электросетевого хозяйства сетевой организации, в результате отключения которой произошло прекращение передачи электроэнергии потребителям услуг | Время и дата начала прекращения передачи электрической энергии (часы, минуты, ГГГГ.ММ.ДД) | Время и дата восстановления режима потребления электрической энергии потребителей услуг (часы, минуты, ГГГГ.ММ.ДД) | Причины | Мероприятия
Санкт-Петербург
1 | КЛ 10 кВ РП-2499 - ТП-19417 | 12,07 2022.02.01 | 12,45 2022.02.01 | Отключение (повреждение) оборудования в смежной электрической сети. Невыявленные причины | После устранения повреждения / ненормального режима в смежной сети напряжение подано полностью
2 | КЛ 10 кВ РП-2499 - ТП-19418 | 12,07 2022.02.01 | 12,45 2022.02.01 | Отключение (повреждение) оборудования в смежной электрической сети. Невыявленные причины | После устранения повреждения / ненормального режима в смежной сети напряжение подано полностью
3 | КЛ 10 кВ РП-2499 - ТП-19418 | 18,00 2022.02.02 | 21,05 2022.02.03 | Отключение (повреждение) оборудования в смежной электрической сети. Невыявленные причины | После устранения повреждения / ненормального режима в смежной сети напряжение подано полностью
4 | КЛ 10 кВ РП-2499 - ТП-19417 | 18,00 2022.02.02 | 21,05 2022.02.03 | Отключение (повреждение) оборудования в смежной электрической сети. Невыявленные причины | После устранения повреждения / ненормального режима в смежной сети напряжение подано полностью
5 | КЛ-6кВ ТП-2075 - ТП-2085А | 13,40 2022.03.26 | 20,10 2022.03.26 | Отключение (повреждение) оборудования в смежной электрической сети. Невыявленные причины | После устранения повреждения / ненормального режима в смежной сети напряжение подано полностью
6 | ТП 2085А | 10,30 2022.03.28 | 13,00 2022.03.28 | Отключение (повреждение) оборудования в смежной электрической сети. Невыявленные причины | После устранения повреждения / ненормального режима в смежной сети напряжение подано полностью
7 | КЛ 6кВ ТП2075-ТП2085А | 11,05 2022.03.31 | 14,40 2022.03.31 | Отключение (повреждение) оборудования в смежной электрической сети. Невыявленные причины | После устранения повреждения / ненормального режима в смежной сети напряжение подано полностью
8 | КЛ 10кВ БКРТП №346 яч№15 - ТП-19418 яч№1 | 07,05 2022.04.08 | 11,25 2022.04.08 | Отключение (повреждение) оборудования в смежной электрической сети. Невыявленные причины | После устранения повреждения / ненормального режима в смежной сети напряжение подано полностью
9 | КЛ 10кВ БКРТП №346 яч№4 - ТП-19417 яч№6 | 07,05 2022.04.08 | 11,25 2022.04.08 | Отключение (повреждение) оборудования в смежной электрической сети. Невыявленные причины | После устранения повреждения / ненормального режима в смежной сети напряжение подано полностью
10 | КЛ 6кВ ТП-2075 - ТП-2085А | 19,40 2022.05.09 | 22,45 2022.05.09 | Отключение (повреждение) оборудования в смежной электрической сети. Невыявленные причины | После устранения повреждения / ненормального режима в смежной сети напряжение подано полностью
11 | КЛ 6кВ ТП-3076 - ТП-3366 | 07,17 2022.05.10 | 09,30 2022.05.10 | Отключение (повреждение) оборудования в смежной электрической сети. Невыявленные причины | После устранения повреждения / ненормального режима в смежной сети напряжение подано полностью
12 | КЛ 6кВ ТП-3076 - ТП-3357 | 07,17 2022.05.10 | 09,30 2022.05.10 | Отключение (повреждение) оборудования в смежной электрической сети. Невыявленные причины | После устранения повреждения / ненормального режима в смежной сети напряжение подано полностью
13 | КЛ 6кВ ТП-3076 - ТП-3378 | 07,17 2022.05.10 | 09,30 2022.05.10 | Отключение (повреждение) оборудования в смежной электрической сети. Невыявленные причины | После устранения повреждения / ненормального режима в смежной сети напряжение подано полностью
14 | КЛ 6 кВ ТП-2081 - ТП-2085 | 08,38 2022.05.12 | 11,19 2022.05.12 | Отключение (повреждение) оборудования в смежной электрической сети. Невыявленные причины | После устранения повреждения / ненормального режима в смежной сети напряжение подано полностью
15 | КЛ-6кВ ТП-2075 - ТП-2085А | 08,38 2022.05.12 | 12,00 2022.05.12 | Отключение (повреждение) оборудования в смежной электрической сети. Невыявленные причины | После устранения повреждения / ненормального режима в смежной сети напряжение подано полностью
16 | КЛ 6 кВ ТП-2075 - ТП-2085А | 17,06 2022.05.13 | 17,54 2022.05.13 | Отключение (повреждение) оборудования в смежной электрической сети. Невыявленные причины | После устранения повреждения / ненормального режима в смежной сети напряжение подано полностью
17 | КЛ 10кв РП-5220 яч.7 до ТП-5251; Л 10кв РП-5220 яч.18 до ТП-5251 | 15,26 2022.07.19 | 18,15 2022.07.19 | Отключение (повреждение) оборудования в смежной электрической сети. Невыявленные причины | После устранения повреждения / ненормального режима в смежной сети напряжение подано полностью
18 | КЛ 6 кВ ф.27-105 | 14,16 2022.08.13 | 14,53 2022.08.13 | Отключение (повреждение) оборудования в смежной электрической сети. Невыявленные причины | После устранения повреждения / ненормального режима в смежной сети напряжение подано полностью
19 | КЛ 6 кВ ф.27-105 | 15,37 2022.08.13 | 15,41 2022.08.13 | Отключение (повреждение) оборудования в смежной электрической сети. Невыявленные причины | После устранения повреждения / ненормального режима в смежной сети напряжение подано полностью
20 | ТП 2085А | 12,40 2022.09.01 | 16,42 2022.09.01 | Отключение (повреждение) оборудования в смежной электрической сети. Невыявленные причины | После устранения повреждения / ненормального режима в смежной сети напряжение подано полностью
21 | КЛ 6 кВ ТП-2081 - ТП-2085 | 16,55 2022.09.02 | 20,36 2022.09.02 | Отключение (повреждение) оборудования в смежной электрической сети. Невыявленные причины | После устранения повреждения / ненормального режима в смежной сети напряжение подано полностью
22 | КЛ 6 кВ ТП-2075 - ТП-2085А | 16,55 2022.09.02 | 23,54 2022.09.02 | Отключение (повреждение) оборудования в смежной электрической сети. Невыявленные причины | После устранения повреждения / ненормального режима в смежной сети напряжение подано полностью
23 | КЛ-6кВ ТП-2075 - ТП-2085А | 16,01 2022.09.17 | 18,26 2022.09.17 | Отключение (повреждение) оборудования в смежной электрической сети. Невыявленные причины | После устранения повреждения / ненормального режима в смежной сети напряжение подано полностью
24 | ТП 2085А | 19,25 2022.10.14 | 22,30 2022.10.14 | Отключение (повреждение) оборудования в смежной электрической сети. Невыявленные причины | После устранения повреждения / ненормального режима в смежной сети напряжение подано полностью
25 | ТП 2085А | 12,20 2022.11.03 | 14,40 2022.11.03 | Отключение (повреждение) оборудования в смежной электрической сети. Невыявленные причины | После устранения повреждения / ненормального режима в смежной сети напряжение подано полностью
26 | КЛ 6кВ ТП2075-ТП2085А | 13,31 2022.11.16 | 19,28 2022.11.16 | Отключение (повреждение) оборудования в смежной электрической сети. Невыявленные причины | После устранения повреждения / ненормального режима в смежной сети напряжение подано полностью
Ленинградская область
1 | КТП 122 | 13,23 2022.01.06 | 14,53 2022.01.06 | Воздействие неблагоприятных погодных условий. Нарушение структуры металла | После устранения повреждения / ненормального режима в смежной сети напряжение подано полностью
2 | КТП 122 | 16,46 2022.01.06 | 18,06 2022.01.06 | Воздействие неблагоприятных погодных условий. Нарушение структуры металла | После устранения повреждения / ненормального режима в смежной сети напряжение подано полностью
3 | КТП 122 | 18,37 2022.01.06 | 15,40 2022.01.07 | Воздействие неблагоприятных погодных условий. Нарушение структуры металла | После устранения повреждения / ненормального режима в смежной сети напряжение подано полностью
4 | ТП 2636 | 20,30 2022.01.09 | 03,30 2022.01.10 | Отключение (повреждение) оборудования в смежной электрической сети. Невыявленные причины | После устранения повреждения / ненормального режима в смежной сети напряжение подано полностью
5 | МТП 2845 | 20,30 2022.01.09 | 03,30 2022.01.10 | Отключение (повреждение) оборудования в смежной электрической сети. Невыявленные причины | После устранения повреждения / ненормального режима в смежной сети напряжение подано полностью
6 | КТП 122 | 04,00 2022.01.13 | 17,20 2022.01.13 | Воздействие неблагоприятных погодных условий. Нарушение структуры металла | После устранения повреждения / ненормального режима в смежной сети напряжение подано полностью
7 | КТП 8924 | 20,30 2022.01.13 | 21,30 2022.01.13 | Отключение (повреждение) оборудования в смежной электрической сети. Невыявленные причины | После устранения повреждения / ненормального режима в смежной сети напряжение подано полностью
8 | ВЛ 10 кВ ф.415-04 от ЛР-80 до КТП-122 | 04,45 2022.01.21 | 19,14 2022.01.21 | Воздействие неблагоприятных погодных условий. Внешнее механическое воздействие | После устранения повреждения / ненормального режима в смежной сети напряжение подано полностью
9 | ВЛ 10 кВ ф.415-04 от ЛР-80 до КТП-122 | 11,35 2022.01.24 | 18,52 2022.01.25 | Воздействие неблагоприятных погодных условий. | После устранения повреждения / ненормального режима в смежной сети напряжение подано полностью
10 | ВЛ-6 кв от оп№1- до ТП-8395 | 15,55 2022.01.25 | 17,36 2022.01.25 | Отключение (повреждение) оборудования в смежной электрической сети. Невыявленные причины | После устранения повреждения / ненормального режима в смежной сети напряжение подано полностью
11 | ф. 607-21 | 16,00 2022.02.07 | 18,05 2022.02.07 | Отключение (повреждение) оборудования в смежной электрической сети. Невыявленные причины | После устранения повреждения / ненормального режима в смежной сети напряжение подано полностью
12 | КЛ 10кВ КРУН БО - ТП БО-9 | 10,15 2022.02.10 | 11,43 2022.02.10 | Отключение (повреждение) оборудования в смежной электрической сети. Невыявленные причины | После устранения повреждения / ненормального режима в смежной сети напряжение подано полностью
13 | ВЛ-10кВ от ЛР-80 до КТП-122 | 12,08 2022.02.10 | 13,00 2022.02.10 | Отключение (повреждение) оборудования в смежной электрической сети. Невыявленные причины | После устранения повреждения / ненормального режима в смежной сети напряжение подано полностью
14 | ВЛ-10кВ от ЛР-80 до КТП-122 | 01,21 2022.02.14 | 02,19 2022.02.14 | Отключение (повреждение) оборудования в смежной электрической сети. Невыявленные причины | После устранения повреждения / ненормального режима в смежной сети напряжение подано полностью
15 | КТП 122 | 17,40 2022.02.24 | 19,42 2022.02.25 | Воздействие неблагоприятных погодных условий. | После устранения повреждения / ненормального режима в смежной сети напряжение подано полностью
16 | ВЛ 10 кВ ф.47-215 оп.41 - КТП-8924 | 20,02 2022.02.25 | 22,21 2022.02.25 | Отключение (повреждение) оборудования в смежной электрической сети. Невыявленные причины | После устранения повреждения / ненормального режима в смежной сети напряжение подано полностью
17 | КЛ 6 кВ от РП-8 до ВЛ 6 кВ оп.1, ВЛ 6 кВ от оп.1 до оп.3 | 16,03 2022.03.17 | 16,25 2022.03.17 | Отключение (повреждение) оборудования в смежной электрической сети. Невыявленные причины | После устранения повреждения / ненормального режима в смежной сети напряжение подано полностью
18 | ВЛ-10кВ ЛР-80 - КТП-122 | 12,00 2022.03.22 | 12,57 2022.03.22 | Отключение (повреждение) оборудования в смежной электрической сети. Невыявленные причины | После устранения повреждения / ненормального режима в смежной сети напряжение подано полностью
19 | ВЛ-10кВ от ЛР-80 до КТП-122 | 18,40 2022.03.26 | 21,50 2022.03.26 | Отключение (повреждение) оборудования в смежной электрической сети. Невыявленные причины | После устранения повреждения / ненормального режима в смежной сети напряжение подано полностью
20 | ВЛ-6кВ РЛНД оп.№1 - ТП-8395 | 20,00 2022.03.26 | 23,00 2022.03.26 | Отключение (повреждение) оборудования в смежной электрической сети. Невыявленные причины | После устранения повреждения / ненормального режима в смежной сети напряжение подано полностью
21 | ВЛ-10кВ Ф390-18 оп.№11 - оп.№7 - ТП-3541 | 21,00 2022.03.26 | 22,30 2022.03.26 | Отключение (повреждение) оборудования в смежной электрической сети. Невыявленные причины | После устранения повреждения / ненормального режима в смежной сети напряжение подано полностью
22 | ВЛ-10кВ Ф390-18 оп.№11 - оп.№7 - ТП-3105 | 21,00 2022.03.26 | 22,30 2022.03.26 | Отключение (повреждение) оборудования в смежной электрической сети. Невыявленные причины | После устранения повреждения / ненормального режима в смежной сети напряжение подано полностью
23 | КТП 122 | 17,00 2022.04.10 | 14,48 2022.04.11 | Отключение (повреждение) оборудования в смежной электрической сети. Невыявленные причины | После устранения повреждения / ненормального режима в смежной сети напряжение подано полностью
24 | ВЛ-10кВ Ф390-18 оп.№11 - оп.№7 - ТП-3105 | 13,42 2022.04.30 | 14,05 2022.04.30 | Отключение (повреждение) оборудования в смежной электрической сети. Невыявленные причины | После устранения повреждения / ненормального режима в смежной сети напряжение подано полностью
25 | ВЛ-10кВ Ф390-18 оп.№11 - оп.№7 - ТП-3541 | 13,42 2022.04.30 | 14,05 2022.04.30 | Отключение (повреждение) оборудования в смежной электрической сети. Невыявленные причины | После устранения повреждения / ненормального режима в смежной сети напряжение подано полностью
26 | ВЛ 10 кВ ф.415-04 от ЛР-80 до КТП-122 | 16,14 2022.05.02 | 15,37 2022.05.04 | Воздействие посторонних лиц, не участвующих в технологическом процессе | После устранения повреждения / ненормального режима в смежной сети напряжение подано полностью
27 | ВЛ 10 кВ ф.415-04 от ЛР-80 до КТП-122 | 23,16 2022.05.08 | 15,39 2022.05.09 | Воздействие посторонних лиц, не участвующих в технологическом процессе | После устранения повреждения / ненормального режима в смежной сети напряжение подано полностью
28 | ВЛ 6 кВ ф.607-19 до ТП-8395 | 15,25 2022.05.12 | 18,43 2022.05.12 | Отключение (повреждение) оборудования в смежной электрической сети. Невыявленные причины | После устранения повреждения в смежной сети напряжение подано полностью
29 | ВЛ 10 кВ ф.47-215 оп.41 - КТП-8924 | 11,45 2022.06.22 | 15,25 2022.06.22 | Отключение (повреждение) оборудования в смежной электрической сети. Невыявленные причины | После устранения повреждения / ненормального режима в смежной сети напряжение подано полностью
30 | КЛ 6 кВ РЛНД-10/400 - ТП-8897 | 05,00 2022.06.28 | 06,16 2022.06.28 | Отключение (повреждение) оборудования в смежной электрической сети. Невыявленные причины | После устранения повреждения / ненормального режима в смежной сети напряжение подано полностью
31 | ВЛ-10кВ от ЛР-80 до КТП-122 | 00,50 2022.07.12 | 20,42 2022.07.12 | Отключение (повреждение) оборудования в смежной электрической сети. Невыявленные причины | После устранения повреждения / ненормального режима в смежной сети напряжение подано полностью
32 | ВЛ-10кВ Ф390-18 оп.№11 - оп.№7 - ТП-3105 | 15,00 2022.07.12 | 18,40 2022.07.12 | Отключение (повреждение) оборудования в смежной электрической сети. Невыявленные причины | После устранения повреждения / ненормального режима в смежной сети напряжение подано полностью
33 | ВЛ-10кВ Ф390-18 оп.№11 - оп.№7 - ТП-3541 | 15,00 2022.07.12 | 18,40 2022.07.12 | Отключение (повреждение) оборудования в смежной электрической сети. Невыявленные причины | После устранения повреждения / ненормального режима в смежной сети напряжение подано полностью
34 | ВЛ 6 кВ ф.607-21 ОЛ-8395 - ТП-8395 | 14,50 2022.08.03 | 00,15 2022.08.04 | Отключение (повреждение) оборудования в смежной электрической сети. Невыявленные причины | После устранения повреждения / ненормального режима в смежной сети напряжение подано полностью
35 | ВЛ 10 кВ ф.47-215 оп.41 - КТП-8924 | 15,39 2022.08.06 | 20,45 2022.08.06 | Отключение (повреждение) оборудования в смежной электрической сети. Невыявленные причины | После устранения повреждения / ненормального режима в смежной сети напряжение подано полностью
36 | ВЛ-10кВ оп.11-оп.7 | 07,00 2022.08.31 | 19,00 2022.08.31 | Отключение (повреждение) оборудования в смежной электрической сети. Невыявленные причины | После устранения повреждения / ненормального режима в смежной сети напряжение подано полностью
37 | ВЛ-10кВ Ф390-18 оп.№11 - оп.№7 - ТП-3105 | 09,48 2022.09.06 | 09,53 2022.09.06 | Отключение (повреждение) оборудования в смежной электрической сети. Невыявленные причины | После устранения повреждения / ненормального режима в смежной сети напряжение подано полностью
38 | ВЛ-10кВ Ф390-18 оп.№11 - оп.№7 - ТП-3541 | 09,48 2022.09.06 | 09,53 2022.09.06 | Отключение (повреждение) оборудования в смежной электрической сети. Невыявленные причины | После устранения повреждения / ненормального режима в смежной сети напряжение подано полностью
39 | ВЛ 10 кВ ф391-ф1 | 17,31 2022.09.09 | 18,52 2022.09.09 | Отключение (повреждение) оборудования в смежной электрической сети. Невыявленные причины | После устранения повреждения / ненормального режима в смежной сети напряжение подано полностью
40 | КТП 122 | 09,10 2022.09.27 | 10,07 2022.09.27 | Отключение (повреждение) оборудования в смежной электрической сети. Невыявленные причины | После устранения повреждения / ненормального режима в смежной сети напряжение подано полностью
41 | ВЛ 10 кВ ф.390-18 оп.1 - ТП-3541 | 08,07 2022.10.03 | 16,22 2022.10.04 | Отключение (повреждение) оборудования в смежной электрической сети. Невыявленные причины | После устранения повреждения / ненормального режима в смежной сети напряжение подано полностью
42 | ВЛ 10 кВ ф.390-18 оп.1 - ТП-3105 | 08,07 2022.10.03 | 16,22 2022.10.04 | Отключение (повреждение) оборудования в смежной электрической сети. Невыявленные причины | После устранения повреждения в смежной сети напряжение подано полностью
43 | ВЛ 10 кВ ф.390-18 оп.1 - ТП-3541 | 18,52 2022.11.08 | 19,30 2022.11.08 | Отключение (повреждение) оборудования в смежной электрической сети. Невыявленные причины | После устранения повреждения в смежной сети напряжение подано полностью
44 | ВЛ 10 кВ ф.390-18 оп.1 - ТП-3105 | 18,52 2022.11.08 | 19,30 2022.11.08 | Отключение (повреждение) оборудования в смежной электрической сети. Невыявленные причины | После устранения повреждения в смежной сети напряжение подано полностью
45 | ВЛ 6 кВ оп.1 - ТП-8395 | 16,11 2022.11.10 | 17,15 2022.11.10 | Отключение (повреждение) оборудования в смежной электрической сети. Невыявленные причины | После устранения повреждения в смежной сети напряжение подано полностью